## 简汇
M15_DVT2_DEBUG_SZ20220412.img
本次修改要验证的内容：
1. 能否正确充电、放电 （常温） |  |  | 测试结果 |  | 备注
支持协议 | 输入电压 | 充电电流 | 电压（用检测器看） | 电流（平板APP看3C Battery Monitor）
SDP协议 | USB Host 5V－0.45A | 100-200mA | OK | OK
CDP协议/DCP协议 | 5V－2A | 0.8A | OK | OK
PD协议 | 15V－3A | 4.6A－300次 | OK | OK
|  | 4.6A－600次 | OK | OK
|  | 4.6A－601次 | FAIL | FAIL | 充电次数为601次时，充电器端电压/电流（15V－2A左右），电池端电压/电流（7979mV-2677mA) R6基线接受
放电
R10视频最大音量循环播放时，会恢复为默认音量，所以最终测试结果以具体项目实测数据为准
常温，最大亮度和最大音量，4K视频 |  | 常温，默认亮度和默认音量，4K视频
<=300 | 6小时32分 | <=300 | 7小时59分
301-600 | 5小时27分 | 301-600 | 5小时46分
>=601 | 3小时58分 | >=601 | 4小时22分
2. 电池充电次数对于允许的电池容量）的影响。（充电截止电压）
已充电次数 | 充电截止电压 | 查看方式 （平板APP看 3C Battery Monitor）
<=300 | 4.352v * 2 | OK
301-600 | 4.208v * 2 | OK
>=601 | 4.000v * 2 | OK
3. 温度对于电池容量、充电电流的影响。 （充电截止电压、充电电流） |  |  | 高低温箱实测 | 备注
温度 | 最大充电电流 | 充电截止电压 | 查看方式（平板APP看3C Battery Monitor）
<=0°C 或 >55°C | 0mA | 不改变 | OK
1°C - 15°C | 900mA |  | OK
16°C - 45°C | 4600mA |  | OK
| 4600mA－大于601次 |  | FAIL | 同常温现象：充电次数为601次时，充电器端电压/电流（15V－2A左右），电池端电压/电流（7979mV-2677mA) R6基线接受
46°C - 55°C | 900mA | 4.000v * 2 | OK
低于-20°C或高于60°C，自动关机 |  | 自动关机 | OK
4. 如遇充电协议、充电次数、温度条件叠加，最大充电电流、充电截止电压取最小值。
结论：高低温箱实测，切换对应的温度范围，符合软件逻辑，充电器端/电池端：电压/电流：正确
M15_DVT2_DEBUG_SZ20220427.img
5.≤0°C 或 >55°C，锁屏页面提示：正在快速充电
结论：APK修改和高低温箱实测，提示信息可接受

## 1、能否正确充电、放电（常温）
M15_DVT2_DEBUG_SZ20220412.img
本次修改要验证的内容：
1. 能否正确充电、放电 （常温） |  |  | 测试结果 |  | 备注
支持协议 | 输入电压 | 充电电流 | 电压（用检测器看） | 电流（平板APP看3C Battery Monitor）
SDP协议 | USB Host 5V－0.45A | 100-200mA | OK | OK
CDP协议/DCP协议 | 5V－2A | 0.8A | OK | OK
PD协议 | 15V－3A | 4.6A－300次 | OK | OK
|  | 4.6A－600次 | OK | OK
|  | 4.6A－601次 | FAIL | FAIL | 充电次数为601次时，充电器端电压/电流（15V－2A左右），电池端电压/电流（7979mV-2677mA) R6接受
常温 | 4.6A | 300次
编号SN | 电池容量百分比 | 充电器端 | 电池端 | 电池容量百分比 | 充电器端 | 电池端 | 电池容量百分比 | 充电器端 | 电池端 | 电池容量百分比 | 充电器端 | 电池端 | 0－90% | 90%－100% | 充电时长
SN0008－DVT2 | 3% | 15.0V－2.90A | 8405mV－4608mA | 72% | 14.9V－1.94A | 8695mV－3009mA | 94% | 14.8V－0.75A | 8695mV－1120mA | 100% | 14.8V－0.28A | 8694mV－641mA | 12:10:00-01:12:01 | 01:12:01-01:35:01 | 1 小时2分+23分＝1小时25分
SN1054－DVT2 | 3% | 15.2V－2.92A | 8361mV－4459mA | 71% | 15.4V－1.93A | 8677mV－2950mA | 93% | 15.3V－0.74A | 8678mV－966mA | 100% | 15.2V－0.30A | 8680mV－512mA | 10:12:10-11:15:13 | 11:15:13-11:39:17 | 1小时3分+24分＝1小时27分
SN0170－DVT2 | 2% | 15.2V－2.84A | 8341mV－4544mA | 71% | 15.2V－1.71A | 8686mV－2762mA | 90% | 15.1V－0.81A | 8688mV－1183mA | 100% | 15.1V－0.25A | 8690mV－448mA | 02:10:50-03:15:42 | 03:15:42-03:39:00 | 1小时5分+24分＝1小时29分
SN041－DVT1 | 4% | 15.2V－2.94A | 8490mV－4304mA | 80% | 15.2V－1.48A | 8671mV－2258mA | 90% | 15.1V－0.93A | 8674mV－1231mA | 100% | 15.1V－0.40A | 8673mV－511mA | 05:49:47-06:56:00 | 06:56:00-07:20:00 | 1小时7分+24分＝1小时31分
SN125－DVT1 | 2% | 15.4V－2.94A | 8528mV－4952mA | 80% | 15.3V－1.62A | 8702mV－2513mA | 90% | 15.3V－1.06A | 8701mV－1600mA | 100% | 15.2V－0.56A | 8702mV－795mA | 10:32:35-11:31:09 | 11:31:09-11:52:29 | 59分+21分＝1小时20分
SN136－DVT1 | 3% | 14.9V－2.94A | 8472mV－4702mA | 80% | 14.9V－1.44A | 8680mV－2192mA | 90% | 14.8V－0.95A | 8681mV－1383mA | 100% | 14.8V－0.47A | 8683mV－576mA | 06:08:36-07:14:59 | 07:14:59-07:39:23 | 1小时6分+25分＝1小时31分
常温301－600次 | 600次
编号SN | 电池容量百分比 | 充电器端 | 电池端 | 电池容量百分比 | 充电器端 | 电池端 | 电池容量百分比 | 充电器端 | 电池端 | 电池容量百分比 | 充电器端 | 电池端 | 0－90% | 90%－100% | 充电时长
SN0008－DVT2 | 2% | 14.9V－2.82A | 8254mV－4545mA | 80% | 14.9V－1.24A | 8390mV－1952mA | 90% | 14.8V－0.86A | 8390mV－1301mA | 100% | 14.8V－0.39A | 8390mV－640mA | 08:13:00-09:16:01 | 09:16:01-09:38:01 | 1小时3分+22分＝1小时25分
SN1054－DVT2 | 2% | 15.4V－2.89A | 8272mV－4586mA | 86% | 15.3V－0.92A | 8373mV－1359mA | 94% | 15.3V－0.64A | 8375mV－773mA | 100% | 15.3V－0.37A | 8373mV－478mA | 6:06:06-07:10:47 | 07:10:47-07:33:34 | 1小时4分+23分＝1小时27分
SN0170－DVT2 | 2% | 15.2V－2.83A | 8107mV－4522mA | 79% | 15.2V－1.03A | 8382mV－1745mA | 90% | 15.1V－0.70A | 8384mV－1088mA | 100% | 15.1V－0.26A | 8384mV－456mA | 10:08:30-11:11:24 | 11:11:24-11:33:00 | 1小时3分+22分＝1小时25分
SN041－DVT1 | 2% | 14.9V－2.91A | 8329mV－4586mA | 86% | 14.8V－0.89A | 8369mV－1615mA | 90% | 14.8V－0.72A | 8369mV－1092mA | 100% | 14.8V－0.36A | 8371mV－450mA | 07:27:44-08:34:59 | 08:34:59-08:58:22 | 1小时7分+24分＝1小时31分
SN125－DVT1 | 2% | 15.4V－2.74A | 8394mV－4062mA | 80% | 15.3V－1.2A | 8396mV－1869mA | 90% | 15.3V－0.89A | 8398mV－1346mA | 100% | 15.2V－0.31A | 8396mV－705mA | 11:56:53-01:02:09 | 01:02:09-01:22:53 | 1小时13分+20分＝1小时33分
SN136－DVT1 | 2% | 15.2V－2.91A | 8350mV－4227mA | 88% | 15.1V－0.79A | 8376mV－1737mA | 90% | 15.1V－0.76A | 8377mV－1216mA | 100% | 15.1V－0.37A | 8379mV－580mA | 07:45:56-08:51:00 | 08:51:00-09:14:00 | 1小时6分+23分＝1小时29分
常温>=601次 | 601次
编号SN | 电池容量百分比 | 充电器端 | 电池端 | 电池容量百分比 | 充电器端 | 电池端 | 电池容量百分比 | 充电器端 | 电池端 | 电池容量百分比 | 充电器端 | 电池端 | 0－90% | 90%－100% | 充电时长
SN0008－DVT2 | 3% | 14.9V－2.23A | 7992mV－3264mA | 88% | 14.8V－0.64A | 7996mV－896mA | 90% | 14.8V－0.60A | 7994mV－832mA | 100% | 14.8V－0.41A | 7994mV－533mA | 08:24:57-09:48:53 | 09:48:53-10:10:53 | 1小时24分+22分＝1小时49分
SN1054－DVT2 | 0% | 15.4V－2.84A | 7960mV－4258mA | 85% | 15.3V－0.64A | 7981mV－769mA | 92% | 15.3V－0.54A | 7981mV－643mA | 100% | 15.2V－0.23A | 7980mV－421mA | 06:29:15-07:55:43 | 07:55:43-08:19:00 | 1小时26分+24分＝1小时50分
SN0170－DVT2 | 2% | 15.2V－2.36A | 7986mV－2880mA | 84% | 15.1V－0.57A | 7988mV－838mA | 92% | 15.1V－0.46A | 7986mV－643mA | 100% | 15.1V－0.14A | 7988mV－415mA | 10:26:27-11:48:51 | 11:48:51-12:12:00 | 1小时22分+24分＝1小时46分
SN041－DVT1 | 2% | 15.3V－1.90A | 7430mV－3125mA | 86% | 15.3V－0.60A | 7973mV－769mA | 91% | 15.3V－0.53A | 7974mV－708mA | 100% | 15.2V－0.20A | 7975mV－384mA | 09:39:46-11:07:16 | 11:07:16-11:32:06 | 1小时28分+25分＝1小时53分
SN125－DVT1 | 2% | 14.9V－1.93A | 8002mV－3648mA | 83% | 14.8V－0.66A | 8002mV－970mA | 95% | 14.8V－0.54A | 8001mV－773mA | 100% | 14.8V－0.22A | 8002mV－641mA | 02:16:24-03:36:47 | 03:36:47-03:58:13 | 1小时20分+22分＝1小时42分
SN136－DVT1 | 2% | 15.2V－2.07A | 7980mV－2953mA | 85% | 15.1V－0.61A | 7983mV－900mA | 95% | 15.1V－0.47A | 7985mV－707mA | 100% | 15.1V－0.31A | 7984mV－512mA | 10:43:28-12:07:48 | 12:07:48-12:32:00 | 1小时24分+25分＝1小时49分
机器放到自动关机，再开机充电，充电器端电压/电流（15V－2A左右），电池端电压/电流（7979mV-2677mA)，次数601次以上电压/电流不符合正常用户使用场景电压电流（15V－3A PD快充），方案：截止电压变更，次数变更？？
M15_DVT2_DEBUG_SZ20220412.img |  | 高低温箱实测 | 42°C | 第3个EXCEL表
编号SN | 电池容量百分比 | 充电器端 | 电池端 | 电池容量百分比 | 充电器端 | 电池端 | 电池容量百分比 | 充电器端 | 电池端 | 电池容量百分比 | 充电器端 | 电池端 | 0－90% | 90%－100% | 充电时长
SN0008－DVT2－300 | 2% | 14.9V－2.84A | 8288mV－4682mA | 80% |  | 8693mV－2496mA | 91% |  | 8696mV－1544mA | 100% | 14.8V－0.05A | 8696mV－768mA | 11:03:42-12:51:01 | 12:51:01-01:12:01 | 1小时48分+21分＝2小时09分
SN1054－DVT2－600 | 5% | 15.4V－2.87A | 8254mV－4685mA | 80% |  | 8372mV－1856mA | 91% |  | 8372mV－1024mA | 100% | 15.2V－0.06A | 8372mV－580mA | 09:34:52-10:55:00 | 10:55:00-11:15:00 | 1小时21分+20分＝1小41分
SN0170－DVT2－601 | 5% | 15.2V－1.96A | 7985mV－3276mA | 80% |  | 7988mV－1097mA | 91% |  | 7987mV－769mA | 100% | 15.1V－0.07A | 7988mV－451mA | 01:48:59-02:59:27 | 02:59:27-03:18:29 | 1小时11分+19分＝1小时30分
M15_DVT2_DEBUG_SZ20220412.img |  | 高低温箱实测 | 3°C | 第3个EXCEL表
编号SN | 电池容量百分比 | 充电器端 | 电池端 | 电池容量百分比 | 充电器端 | 电池端 | 电池容量百分比 | 充电器端 | 电池端 | 电池容量百分比 | 充电器端 | 电池端 | 0－90% | 90%－100% | 充电时长
SN0008－DVT2－300 | 8% | 14.8V－0.82A | 8140mV－900mA | 80% |  | 8690mV－661mA | 91% |  | 8695mV－384mA | 100% | 14.8V－0.17A | 8701mV－137mA | 08:31:00-12:41:02 | 12:41:02-01:44:01 | 4小时10分+1小时3分＝5小时13分
SN1054－DVT2－600 | 5% | 15.2V－0.62A | 8026mV－833mA | 80% |  | 8376mV－513mA | 91% |  | 8380mV－256mA | 100% | 15.2V－0.18A | 8385mV－64mA | 06:45:12-10:27:13 | 10:27:13-11:26:46 | 3小时42分+59分＝4小时41分
SN0170－DVT2－601 | 9% | 15.1V－0.56A | 7990mV－707mA | 80% |  | 7997mV－256mA | 91% |  | 7996mV－192mA | 100% | 15.0V－0.17A | 7999mV－0mA | 10:37:58-02:27:51 | 02:27:51-03:23:45 | 3小时50分+54分＝4小时44分
M15_DVT2_DEBUG_SZ20220412.img |  | 高低温箱实测 | 53°C | 第3个EXCEL表
编号SN | 电池容量百分比 | 充电器端 | 电池端 | 电池容量百分比 | 充电器端 | 电池端 | 电池容量百分比 | 充电器端 | 电池端 | 电池容量百分比 | 充电器端 | 电池端 | 0－90% | 90%－100% | 充电时长
SN1054－DVT2－300 | 6% | 15.2V－0.62A | 7990mV－707mA | 80% |  | 7898mV－832mA | 91% |  | 7965mV－832mA | 100% | 15.1V－0.11A | 7976mV－515mA | 06:31:23-08:45:58 | 08:45:58-09:03:38 | 2小时14分+18分＝2小时32分
SN0170－DVT2－601 | 4% | 14.8V－0.58A | 7516mV－832mA | 80% |  | 7914mV－841mA | 91% |  | 7981mV－776mA | 100% | 14.8V－0.10A | 7988mV－450mA | 04:53:13-07:11:33 | 07:11:33-07:29:28 | 2小时18分+18分＝2小时36分
常温放电 | 最大音量最大亮度 | 播放4K视频
编号SN | 已充电次数 | 充电截止电压 | 放电开始时间 | 放电开始电量 | 放电结束时间 | 放电结束电量 | 总时长
SN041 | <=300 | 4.352v * 2 | 9:40 | 100% | 3:58 | 0% | 6小时18分
| <=300 | 4.352v * 2 | 11:54 | 100% | 6:32 | 0% | 6小时32分 |  | <=300 | 6小时32分
| 301-600 | 4.208v * 2 | 9:31 | 100% | 2:58 | 0% | 5小时27分 |  | 301-600 | 5小时27分
| >=601 | 4.000v * 2 | 1:16 | 100% | 5:14 | 0% | 3小时58分 |  | >=601 | 3小时58分
SN125 | <=300 | 4.352v * 2 | 2:23 | 100% | 10:08 | 0% | 7小时46分－复测
| <=300 | 4.352v * 2 | 4:35 | 100% | 12:16 | 0% | 7小时42分
| 301-600 | 4.208v * 2 | 2:17 | 100% | 8:39 | 0% | 6小时23分
| >=601 | 4.000v * 2 | 6:03 | 100% | 10:37 | 0% | 4小时34分
SN136 | <=300 | 4.352v * 2 | 9:54 | 100% | 6:02 | 0% | 8小时09分－复测
| <=300 | 4.352v * 2 | 12:04 | 100% | 7:33 | 0% | 7小时29分
| 301-600 | 4.208v * 2 | 9:42 | 100% | 3:49 | 0% | 6小时6分
| >=601 | 4.000v * 2 | 1:16 | 100% | 5:54 | 0% | 4小时38分
常温放电 | 最大音量最大亮度 | 播放4K视频 | 复测
编号SN | 已充电次数 | 充电截止电压 | 放电开始时间 | 放电开始电量 | 放电结束时间 | 放电结束电量 | 总时长
SN0008 | <=300 | 4.352v * 2 | 3:03 | 100% | 10:56 | 0% | 7小时53分
| 301-600 | 4.208v * 2 | 10:22 | 100% | 4:53 | 0% | 6小时31分
| >=601 | 4.000v * 2 | 12:51 | 100% | 5:38 | 0% | 4小时47分
SN0170 | <=300 | 4.352v * 2 | 4:56 | 100% | 12:17 | 0% | 7小时22分
| 301-600 | 4.208v * 2 | 8:26 | 100% | 2:08 | 0% | 5 小时43分
| >=601 | 4.000v * 2 | 2:37 | 100% | 7:01 | 0% | 4小时24分
SN1504 | <=300 | 4.352v * 2 | 1:02 | 100% | 7:55 | 0% | 7小时54分
| 301-600 | 4.208v * 2 | 12:16 | 100% | 6:24 | 0% | 6小时07分
| >=601 | 4.000v * 2 | 10:44 | 100% | 2:55 | 0% | 4小时11分
常温 | 默认亮度，默认音量 | 4K视频
编号SN | 已充电次数 | 充电截止电压 | 放电开始时间 | 放电开始电量 | 放电结束时间 | 放电结束电量 | 总时长 |  | <=300 | 7小时59分
SN0008－DVT2 | 300次 | 4.352v * 2 | 4:56 | 100% | 12:55 | 0% | 7小时59分 |  | 301-600 | 5小时46分
SN1054－DVT2 | 600次 | 4.208v * 2 | 2:49 | 100% | 8:36 | 0% | 5小时46分 |  | >=601 | 4小时22分
SN0170－DVT2 | 601次 | 4.000v * 2 | 6:42 | 100% | 11:05 | 0% | 4小时22分

## 3、温度对电池容量、电流的影响
3. 温度对于电池容量、充电电流的影响。 （充电截止电压、充电电流） |  |  | 高低温箱实测 | 备注
温度 | 最大充电电流 | 充电截止电压 | 查看方式（平板APP看3C Battery Monitor）
<=0°C 或 >55°C | 0mA | 不改变 | OK
1°C - 15°C | 900mA |  | OK
16°C - 45°C | 4600mA |  | OK
| 4600mA－大于601次 |  | FAIL | 同常温现象：充电次数为601次时，充电器端电压/电流（15V－2A左右），电池端电压/电流（7979mV-2677mA) R6基线接受此设计
46°C - 55°C | 900mA | 4.000v * 2 | OK
低于-20°C或高于60°C，自动关机 |  | 自动关机 | OK
赛尔康充电器－只有TPYE－C口
编号SN | 温度 | 最大充电电流 | 已充电次数 | 充电截止电压 | 充电截止电压 | 高低温箱实测
[6 empty] | 查看方式（平板APP看3C Battery Monitor） | 充电器端放空后低电量充电：电压/电流
SN1054－DVT2 | ≤0°C | 0mA | <=300 | / | 不改变 | 负15度：7679mV－0mA
SN0170－DVT2 |  |  | >=601 | / |  | 负15度：7619mV－0mA
SN1054－DVT2 | >55°C |  | <=300 | / |  | 58度：放电9%－2% | 放电
SN0170－DVT2 |  |  | >=601 | / |  | 58度：放电9%－2% | 放电
SN0008－DVT2 | 1°C - 15°C | 900mA | <=300 | 4.352v * 2 |  | 3度：14.8V－0.17A 8701mV－137mA | 8% ：14.8V－0.82A 8140mV－900mA
SN1054－DVT2 |  |  | 301-600 | 4.208v * 2 |  | 3度：15.2V－0.18A 8385mV－64mA | 5% ：15.2V－0.62A 8026mV－833mA
SN0170－DVT2 |  |  | >=601 | 4.000v * 2 |  | 3度：15.0V－0.17A 7999mV－0mA | 9% ：15.1V－0.56A 7990mV－707mA
SN0008－DVT2 | 16°C - 45°C | 4600mA | <=300 | 4.352v * 2 |  | 42度：14.8V－0.05A 8696mV－768mA | 2%：14.9V－2.84A 8288mV－4682mA
SN1054－DVT2 |  |  | 301-600 | 4.208v * 2 |  | 42度：15.2V－0.06A 8372mV－580mA | 5%：15.4V－2.87A 8254mV－4685mA
SN0170－DVT2 |  |  | >=601 | 4.000v * 2 |  | 42度：15.1V－0.07A 7988mV－451mA | 5%：15.2V－1.96A 7985mV－3276mA
SN1054－DVT2 | 46°C - 55°C | 900mA | <=300 | 4.000v * 2 | 4.000v * 2 | 53度：15.1V－0.11A 7976mV－515mA | 6%:：15.2V－0.62A 7990mV－707mA
SN0170－DVT2 |  | 900mA | >=601 | 4.000v * 2 | 4.000v * 2 | 53度：14.8V－0.10A 7988mV－450mA | 4% ：14.8V－0.58A 7516mV－832mA

## 4、条件叠加，最大充电电流、充电截止电压取最小值
M15_DVT2_DEBUG_20230403.img |  |  | M15_DVT2_DEBUG_SZ20220427.img
4. 如遇充电协议、充电次数、温度条件叠加，最大充电电流、充电截止电压取最小值。
例如1： 已充电10次的电池，当前已经充电到60%，这是将它放到50度的环境下，他会突变为95%（就好像一池子水，突然把池子变小，水位会上升）
例如2：已充电300次的电池，它本来已经充到60%，但是此时刚好跨越充电充电总次数301次，它会突然变为82%，然后将它放入50度环境中，它会突然变为100%，并且需要放电很长一段时间才能降到99%。
结论： | 高低温箱实测，切换对应的温度范围，符合软件逻辑，充电器端/电池端：电压/电流：正确
测试工具 | SN编号 | 大于60°C | 56°C - 60°C | 46°C - 55°C | 16°C - 45°C | 1°C - 15°C | 0°C - 负20°C | 小于负20°C
|  | 63度 | 58度 | 53度 | 42度 | 5度 | 负15度 | 负25度
高低温箱 | SN1054－未设置 | 关机 | 15.2V－0.23A | 15.2V－0.6A | 15.4V-2.95A | 15.4V-0.67A |  | 关机
| SN0008－300 | 关机 | 15.2V－0.03A | 15.2V－0.74A | 15.4V－2.53A | 15.2V－0.61A | 15.2V－0.04A | 关机
|  |  | 7504mV-负6mA | 7711mV-835mA | 8694mV-4032mA | 8268mV-882mA | 7303mV-56mA
| SN0170－601 | 关机 | 14.8V－0.04A | 14.8V－0.52A | 14.8V－1.16A | 14.8V－0.40A | 14.8V－0.04A | 关机
|  |  | 7559mV-负4mA | 7828mV-832mA | 7923mV-1153mA | 7979mV-832mA | 7364mV-0mA
M15_DVT2_DEBUG_SZ20220427.img
≤0°C 或 >55°C，锁屏页面提示：正在快速充电 |  |  | 明通0.5.23版本：R6未修改前 |  | 张工临时0427版本：修改后
电压/电流 | 测试工具 | 温度条件 | 当前电量 | 锁屏界面提示信息 | 当前电量 | 锁屏界面提示信息 | 测试结果
15V－3A | APK修改温度 | ≤0°C | 66% | 正在快速充电 | 75% | 充电暂时受限 | 已改－OK
|  | >55°C | 59% | 正在快速充电 | 73% | 充电暂时受限 | 已改－OK
|  | 1°C - 15°C | 36% | 正在快速充电 | 45% | 正在快速充电 | OK
|  | 16°C - 45°C | 37% | 正在快速充电 | 45% | 正在快速充电 | OK
|  | 46°C - 55°C | 59% | 正在快速充电 | 75% | 正在快速充电 | OK
5V－2A |  | ≤0°C | 66% | 正在充电 | 75% | 充电暂时受限 | 已改－OK
|  | >55°C | 59% | 正在充电 | 73% | 充电暂时受限 | 已改－OK
|  | 1°C - 15°C | 36% | 正在慢速充电 | 45% | 正在慢速充电 | OK
|  | 16°C - 45°C | 37% | 正在快速充电 | 44% | 正在快速充电 | 建议保持不变
|  | 46°C - 55°C | 59% | 正在慢速充电 | 76% | 正在慢速充电 | OK
USB |  | 16°C - 45°C | 41% | 正在慢速充电 | 45% | 正在慢速充电 | OK
| 高低温箱实测 | ≤0°C | 5% | 正在快速充电 | 7% | 充电暂时受限 | 已改－OK
|  | >55°C | 9% | 正在快速充电 | 2% | 充电暂时受限 | 已改－OK
|  | 1°C - 15°C | 63% | 正在快速充电 | 65% | 正在快速充电 | OK
|  | 16°C - 45°C | 37% | 正在快速充电 | 42% | 正在快速充电 | OK
|  | 46°C - 55°C | 13% | 正在快速充电 | 4% | 正在快速充电 | OK